## Observations
Staion | Point | Azimut [gon] | Zenit [gon] | Distance [m] | x [m] | y [m] | z [m] | σX [mm] | σY [mm] | σZ [mm] | alpha | alpha deg | X0 | Y0 | X' | Y' | Z' | angular precision | 0.002 | gon | 3.1416e-05 | rad
100 | 1 | 219.6944 | 82.7334 | 22.5232 | -6.6065 | -20.6697 | 6.0342 | 1.0951 | 2.7668 | 1.0539 | 2.3877 | 136.8052 | -6.1749 | -20.8049 | 0.40718 | 0.19684 | 6.0342 | distance precision | 0.003 | m
100 | 2 | 223.566 | 82.8959 | 21.7013 | -7.5694 | -19.5055 | 5.7606 | 1.2144 | 2.7122 | 1.0326 | 2.3877 |  | -6.1749 | -20.8049 | 1.906 | 0.0071997 | 5.7606
100 | 3 | 231.2174 | 80.6391 | 21.0677 | -9.4664 | -17.7323 | 6.3088 | 1.4616 | 2.5485 | 1.0981 | 2.3877 |  | -6.1749 | -20.8049 | 4.5028 | 0.01292 | 6.3088
100 | 4 | 231.9798 | 81.538 | 21.0903 | -9.7305 | -17.7129 | 6.0308 | 1.4946 | 2.5435 | 1.0672 | 2.3877 |  | -6.1749 | -20.8049 | 4.7085 | 0.17955 | 6.0308
100 | 5 | 236.6562 | 80.5691 | 20.6661 | -10.7326 | -16.5327 | 6.2102 | 1.6457 | 2.4291 | 1.0937 | 2.3877 |  | -6.1749 | -20.8049 | 6.2469 | 0.005111 | 6.2102
100 | 6 | 245.7596 | 79.7215 | 20.6116 | -12.8895 | -14.732 | 6.455 | 1.9369 | 2.1875 | 1.1229 | 2.3877 |  | -6.1749 | -20.8049 | 9.0519 | 0.16864 | 6.455
100 | 7 | 250.7864 | 80.6081 | 20.3495 | -13.8954 | -13.5563 | 6.1032 | 2.0968 | 2.05 | 1.087 | 2.3877 |  | -6.1749 | -20.8049 | 10.59 | 0 | 6.1032
100 | 8 | 218.3677 | 99.0634 | 21.7043 | -6.1749 | -20.8049 | 0.3193 | 1.075 | 2.8822 | 0.68321 | 2.3877 |  | -6.1749 | -20.8049 | 0 | 0 | 0.3193
100 | 9 | 222.9899 | 98.5629 | 21.1819 | -7.4822 | -19.8106 | 0.47812 | 1.229 | 2.8157 | 0.66872 | 2.3877 |  | -6.1749 | -20.8049 | 1.6336 | 0.16994 | 0.47812
100 | 10 | 229.6242 | 100.3991 | 20.217 | -9.0717 | -18.067 | -0.12675 | 1.4609 | 2.6961 | 0.6354 | 2.3877 |  | -6.1749 | -20.8049 | 3.9859 | -0.013277 | -0.12675
100 | 11 | 235.8384 | 98.1616 | 19.9175 | -10.6252 | -16.8369 | 0.5751 | 1.6856 | 2.5579 | 0.63144 | 2.3877 |  | -6.1749 | -20.8049 | 5.9604 | 0.15331 | 0.5751
100 | 12 | 245.9609 | 97.9112 | 19.5521 | -12.9141 | -14.6663 | 0.6414 | 2.0344 | 2.2867 | 0.62175 | 2.3877 |  | -6.1749 | -20.8049 | 9.1148 | 0.13757 | 0.6414
100 | 13 | 251.8243 | 99.6683 | 19.3939 | -14.1007 | -13.3148 | 0.10104 | 2.2209 | 2.1067 | 0.60947 | 2.3877 |  | -6.1749 | -20.8049 | 10.905 | -0.035495 | 0.10104
100 | 14 | 257.6353 | 99.4291 | 19.3779 | -15.2426 | -11.9639 | 0.17379 | 2.3895 | 1.9131 | 0.60934 | 2.3877 |  | -6.1749 | -20.8049 | 12.6622 | -0.2387 | 0.17379
100 | 15 | 264.1881 | 101.2021 | 22.1264 | -18.7135 | -11.7986 | -0.41778 | 2.5642 | 1.7043 | 0.6973 | 2.3877 |  | -6.1749 | -20.8049 | 15.3057 | 2.0165 | -0.41778
100 | 16 | 210.5522 | 101.0465 | 25.797 | -4.2558 | -25.44 | -0.42403 | 0.94005 | 2.9615 | 0.81183 | 2.3877 |  | -6.1749 | -20.8049 | -4.5717 | 2.0655 | -0.42403
100 | 17 | 211.2015 | 81.2385 | 26.7075 | -4.4735 | -25.1615 | 7.7574 | 0.93764 | 2.84 | 1.1849 | 2.3877 |  | -6.1749 | -20.8049 | -4.2224 | 2.0115 | 7.7574
100 | 18 | 211.2229 | 90.2695 | 26.0397 | -4.5135 | -25.3372 | 3.9646 | 0.95104 | 2.9251 | 0.92862 | 2.3877 |  | -6.1749 | -20.8049 | -4.3135 | 2.167 | 3.9646
100 | 19 | 263.454 | 88.869 | 22.5189 | -18.6209 | -12.0424 | 3.9173 | 2.5115 | 1.7089 | 0.87045 | 2.3877 |  | -6.1749 | -20.8049 | 15.0713 | 2.1309 | 3.9173
100 | 20 | 263.3476 | 79.4891 | 23.3244 | -18.5577 | -12.0456 | 7.3854 | 2.4245 | 1.6602 | 1.177 | 2.3877 |  | -6.1749 | -20.8049 | 15.023 | 2.0899 | 7.3854
100 | 21 | 256.1231 | 73.7058 | 21.1608 | -14.9575 | -12.3253 | 8.4936 | 2.1654 | 1.8174 | 1.3493 | 2.3877 |  | -6.1749 | -20.8049 | 12.2069 | -0.17044 | 8.4936
100 | 22 | 214.4459 | 76.7794 | 23.8687 | -5.0165 | -21.7268 | 8.5143 | 0.93117 | 2.7477 | 1.279 | 2.3877 |  | -6.1749 | -20.8049 | -1.4755 | -0.12077 | 8.5143
100 | 24 | 221.4713 | 75.0311 | 22.9821 | -7.0276 | -20.0405 | 8.7845 | 1.1164 | 2.6382 | 1.3267 | 2.3877 |  | -6.1749 | -20.8049 | 1.1448 | 0.026357 | 8.7845
100 | 25 | 234.2508 | 73.4928 | 21.7143 | -10.1764 | -17.0536 | 8.7823 | 1.5112 | 2.3895 | 1.3643 | 2.3877 |  | -6.1749 | -20.8049 | 5.4849 | 0.004058 | 8.7823
100 | 26 | 248.2413 | 72.9799 | 21.2855 | -13.3316 | -14.0893 | 8.7654 | 1.9397 | 2.0393 | 1.3775 | 2.3877 |  | -6.1749 | -20.8049 | 9.8142 | 0.0027242 | 8.7654
100 | 27 | 249.2015 | 89.565 | 19.6455 | -13.5323 | -13.8761 | 3.2057 | 2.1131 | 2.1624 | 0.78129 | 2.3877 |  | -6.1749 | -20.8049 | 10.1064 | -0.015348 | 3.2057
100 | 28 | 232.4868 | 89.9718 | 20.2273 | -9.7575 | -17.4318 | 3.1731 | 1.5481 | 2.6049 | 0.78444 | 2.3877 |  | -6.1749 | -20.8049 | 4.9207 | -0.0069322 | 3.1731
100 | 29 | 219.9754 | 90.5914 | 21.6865 | -6.6206 | -20.4028 | 3.1934 | 1.1183 | 2.8317 | 0.80577 | 2.3877 |  | -6.1749 | -20.8049 | 0.60015 | 0.011884 | 3.1934
100 | 30 | 223.0744 | 103.4493 | 21.0371 | -7.4481 | -19.6415 | -1.1393 | 1.2284 | 2.8109 | 0.67963 | 2.3877 |  | -6.1749 | -20.8049 | 1.7246 | 0.023294 | -1.1393
100 | 31 | 231.4593 | 103.5971 | 20.0528 | -9.4957 | -17.6256 | -1.1324 | 1.5248 | 2.6539 | 0.65139 | 2.3877 |  | -6.1749 | -20.8049 | 4.5972 | -0.044752 | -1.1324
100 | 32 | 250.3142 | 103.7322 | 19.3899 | -13.7546 | -13.6195 | -1.1361 | 2.1708 | 2.1512 | 0.633 | 2.3877 |  | -6.1749 | -20.8049 | 10.4441 | -0.050306 | -1.1361
100 | 33 | 262.8353 | 103.3381 | 21.6032 | -18.0006 | -11.891 | -1.1322 | 2.5276 | 1.7455 | 0.69575 | 2.3877 |  | -6.1749 | -20.8049 | 14.7227 | 1.5959 | -1.1322
100 | 36 | 211.1687 | 102.8743 | 25.1357 | -4.3827 | -24.7247 | -1.1345 | 0.93648 | 2.9544 | 0.80039 | 2.3877 |  | -6.1749 | -20.8049 | -3.9896 | 1.6309 | -1.1345
100 | 37 | 219.2295 | 86.1519 | 22.0449 | -6.4035 | -20.5509 | 4.7576 | 1.0854 | 2.8075 | 0.93621 | 2.3877 |  | -6.1749 | -20.8049 | 0.34053 | -0.028769 | 4.7576
100 | 38 | 236.0316 | 84.9469 | 20.2573 | -10.5606 | -16.6226 | 4.7454 | 1.6508 | 2.4872 | 0.9363 | 2.3877 |  | -6.1749 | -20.8049 | 6.06 | -0.047066 | 4.7454
100 | 41 | 250.2413 | 84.4885 | 19.9633 | -13.7511 | -13.6472 | 4.8162 | 2.1132 | 2.0986 | 0.94565 | 2.3877 |  | -6.1749 | -20.8049 | 10.4226 | -0.032469 | 4.8162
D | 30 | m | GSD | 0.0058062
c | 36.3 | mm | dZ max | 0.017361 | [5 empty] | 19
fw | 24.28 | mm
npx | 3456
npy | 2304

## GCP vs CP
GCP ID | X | Y | CSI | ETA | C/G | X_EST | Y_EST | X_res | Y_res | X_diff | Y_diff | PARAMETERS
2 | 1.906 | 5.761 | 1123 | 825 | G | 1.8982 | 5.7594 | -0.005 | 0.001 | 6.0675e-05 | 2.5656e-06 | a1 | 0.0064456
3 | 4.503 | 6.309 | 1548 | 732 | G | 4.501 | 6.3133 | -0.007 | 0.007 | 4.0877e-06 | 1.8295e-05 | b1 | -7.94e-05
5 | 6.247 | 6.21 | 1833 | 743 | C | 6.2498 | 6.2167 | 0.004 | 0.016 | 7.6395e-06 | 4.5389e-05 | a2 | 0.00024313
7 | 10.59 | 6.103 | 2542 | 752 | G | 10.5864 | 6.0945 | -0.003 | -0.008 | 1.2768e-05 | 7.2608e-05 | b2 | -0.0063328
8 | 0 | 0.319 | 780 | 1730 | G | 0.0041665 | 0.31758 | 0.011 | 0.003 | 1.7359e-05 | 2.0098e-06 | a3 | -5.4436
10 | 3.986 | -0.127 | 1461 | 1801 | G | 3.9774 | -0.13828 | -0.009 | -0.005 | 7.4609e-05 | 0.00012733 | b3 | 11.3681
13 | 10.905 | 0.101 | 2654 | 1744 | C | 10.8991 | 0.10178 | -0.01 | -0.003 | 3.531e-05 | 6.098e-07 | c1 | 2.7018e-06
24 | 1.145 | 8.785 | 1015 | 364 | G | 1.1594 | 8.7718 | 0.019 | -0.016 | 0.00020683 | 0.00017353 | c2 | 5.8388e-05
25 | 5.485 | 8.782 | 1704 | 351 | G | 5.4873 | 8.7893 | 0.004 | 0.005 | 5.4562e-06 | 5.3824e-05
26 | 9.814 | 8.765 | 2395 | 345 | G | 9.8162 | 8.7599 | -0.002 | -0.008 | 5.0613e-06 | 2.5801e-05
27 | 10.106 | 3.206 | 2491 | 1218 | G | 10.1207 | 3.2072 | 0.015 | 0 | 0.0002152 | 1.4695e-06
28 | 4.921 | 3.173 | 1619 | 1236 | G | 4.9161 | 3.1695 | -0.005 | -0.003 | 2.4373e-05 | 1.2052e-05
29 | 0.6 | 3.193 | 897 | 1242 | G | 0.59546 | 3.1922 | -0.025 | -0.023 | 2.0604e-05 | 5.9337e-07
30 | 1.725 | -1.139 | 1072 | 1982 | C | 1.7414 | -1.1342 | 0.022 | 0.003 | 0.00026927 | 2.3165e-05
37 | 0.341 | 4.758 | 861 | 986 | G | 0.32626 | 4.7698 | -0.011 | 0.022 | 0.00021721 | 0.00013982
41 | 10.423 | 4.816 | 2526 | 954 | G | 10.4185 | 4.8243 | 0.002 | 0.008 | 2.0202e-05 | 6.9231e-05
[6 empty] | GCP | mean | 6.8034e-05 | 5.3778e-05
[7 empty] | std | 8.1953e-05 | 5.7107e-05
[7 empty] | rms | 0.0082483 | 0.0073334
[6 empty] | CP | mean | 0.00010407 | 2.3054e-05
[7 empty] | std | 0.00011736 | 1.8281e-05
[7 empty] | rms | 0.010202 | 0.0048015
[6 empty] | X_EST | Y_EST | X_res | Y_res | X_diff | Y_diff
[6 empty] | 1.8982 | 5.7594 | -0.005 | 0.001 | 6.0675e-05 | 2.5656e-06
[6 empty] | 4.501 | 6.3133 | -0.007 | 0.007 | 4.0877e-06 | 1.8295e-05
[6 empty] | 6.2498 | 6.2167 | 0.004 | 0.016 | 7.6395e-06 | 4.5389e-05
[6 empty] | 10.5864 | 6.0945 | -0.003 | -0.008 | 1.2768e-05 | 7.2608e-05
[6 empty] | 0.0041665 | 0.31758 | 0.011 | 0.003 | 1.7359e-05 | 2.0098e-06
[6 empty] | 3.9774 | -0.13828 | -0.009 | -0.005 | 7.4609e-05 | 0.00012733
[6 empty] | 10.8991 | 0.10178 | -0.01 | -0.003 | 3.531e-05 | 6.098e-07
[6 empty] | 5.4873 | 8.7893 | 0.004 | 0.005 | 5.4562e-06 | 5.3824e-05
[6 empty] | 9.8162 | 8.7599 | -0.002 | -0.008 | 5.0613e-06 | 2.5801e-05
[6 empty] | 10.1207 | 3.2072 | 0.015 | 0 | 0.0002152 | 1.4695e-06
[6 empty] | 4.9161 | 3.1695 | -0.005 | -0.003 | 2.4373e-05 | 1.2052e-05
[6 empty] | 0.59546 | 3.1922 | -0.025 | -0.023 | 2.0604e-05 | 5.9337e-07
[6 empty] | 10.4185 | 4.8243 | 0.002 | 0.008 | 2.0202e-05 | 6.9231e-05
[6 empty] | GCP | mean | 4.1854e-05 | 3.5071e-05 | 6.8034e-05 | 5.3778e-05
[7 empty] | std | 5.8971e-05 | 3.9084e-05 | 8.1953e-05 | 5.7107e-05
[7 empty] | rms | 0.0059511 | 0.0054475 | 0.0082483 | 0.0073334
[6 empty] | CP | mean | 2.1475e-05 | 2.2999e-05 | 0.00010407 | 2.3054e-05
[7 empty] | std | 1.3835e-05 | 2.2389e-05 | 0.00011736 | 1.8281e-05
[7 empty] | rms | 0.0037837 | 0.0039157 | 0.010202 | 0.0048015
Il grafico non è disponibile in questa versione di Excel. Se si modifica questa forma o si salva la cartella di lavoro in un formato di file diverso, il grafico verrà danneggiato in modo permanente.

## Non-facade Points
Point | x [m] | y [m] | X' | Y' | dxfX | dxfY | residualsX | residualsY |  | X | Y | Point | residualsX | residualsY |  | X | Y
1 | -6.6065 | -20.6697 | 0.40718 | 0.19684 | 0.455 | 5.965 | 0.047816 | 5.7682 | mean | 0.11016 | 2.6019 | 12 | -0.029835 | 0.49743 | mean | 0.015397 | 0.39867
4 | -9.7305 | -17.7129 | 4.7085 | 0.17955 | 4.715 | 5.975 | 0.0064811 | 5.7955 | devst | 0.30348 | 3.4637 | 11 | -0.0054036 | 0.40169 | devst | 0.028175 | 0.067572
6 | -12.8895 | -14.732 | 9.0519 | 0.16864 | 9.035 | 6.395 | -0.016924 | 6.2264 | RMS | 0.3319 | 1.613 | 14 | 0.032808 | 0.4337 | RMS | 0.08774 | 0.44647
9 | -7.4822 | -19.8106 | 1.6336 | 0.16994 | 1.675 | 0.465 | 0.041354 | 0.29506 |  |  |  | 21 | 0.038061 | 0.36544
11 | -10.6252 | -16.8369 | 5.9604 | 0.15331 | 5.955 | 0.555 | -0.0054036 | 0.40169 |  |  |  | 9 | 0.041354 | 0.29506
12 | -12.9141 | -14.6663 | 9.1148 | 0.13757 | 9.085 | 0.635 | -0.029835 | 0.49743
14 | -15.2426 | -11.9639 | 12.6622 | -0.2387 | 12.695 | 0.195 | 0.032808 | 0.4337
16 | -4.2558 | -25.44 | -4.5717 | 2.0655 | -3.555 | -0.375 | 1.0167 | -2.4405 |  |  |  | Point | residualsX | residualsY |  | X | Y
21 | -14.9575 | -12.3253 | 12.2069 | -0.17044 | 12.245 | 0.195 | 0.038061 | 0.36544 |  |  |  | 22 | -0.029492 | 8.6758 | mean | 0.15413 | 5.0841
22 | -5.0165 | -21.7268 | -1.4755 | -0.12077 | -1.505 | 8.555 | -0.029492 | 8.6758 |  |  |  | 6 | -0.016924 | 6.2264 | devst | 0.35319 | 3.2243
[12 empty] | 4 | 0.0064811 | 5.7955 | RMS | 0.32846 | 1.8865
[12 empty] | 1 | 0.047816 | 5.7682
[12 empty] | 16 | 1.0167 | -2.4405
[12 empty] | Point | residualsX | residualsY |  | X | Y
[12 empty] | 1 | 0.047816 | 5.7682 | mean | 0.0072479 | 3.164
[12 empty] | 4 | 0.0064811 | 5.7955 | devst | 0.028662 | 2.7706
[12 empty] | 6 | -0.016924 | 6.2264 | RMS | 0.065945 | 1.3778
[12 empty] | 9 | 0.041354 | 0.29506
[12 empty] | 11 | -0.0054036 | 0.40169
[12 empty] | 12 | -0.029835 | 0.49743

## Varie ed Eventuali
2 | 1.901 | 5.762 | -0.005 | 0.001
3 | 4.496 | 6.316 | -0.007 | 0.007
5 | 6.251 | 6.225 | 0.004 | 0.016
7 | 10.587 | 6.095 | -0.003 | -0.008
8 | 0.01 | 0.322 | 0.011 | 0.003
10 | 3.978 | -0.131 | -0.009 | -0.005
13 | 10.896 | 0.099 | -0.01 | -0.003
24 | 1.164 | 8.77 | 0.019 | -0.016
25 | 5.489 | 8.787 | 0.004 | 0.005
26 | 9.812 | 8.757 | -0.002 | -0.008
27 | 10.12 | 3.206 | 0.015 | 0
28 | 4.917 | 3.17 | -0.005 | -0.003
29 | 0.577 | 3.171 | -0.025 | -0.023
30 | 1.744 | -1.136 | 0.022 | 0.003
37 | 0.331 | 4.779 | -0.011 | 0.022
41 | 10.425 | 4.824 | 0.002 | 0.008
2 | 1123 | 825
3 | 1548 | 732
5 | 1833 | 743
7 | 2542 | 752
8 | 780 | 1730
10 | 1461 | 1801
13 | 2654 | 1744
24 | 1015 | 364
25 | 1704 | 351
26 | 2395 | 345
27 | 2491 | 1218
28 | 1619 | 1236
29 | 897 | 1242
30 | 1072 | 1982
37 | 861 | 986
41 | 2526 | 954